## Sheet1
改造项目清单
| 改造项目 | 数量 | 单位 | 备注
1 | 地面地板拆除 | 170 | ㎡ | 地面原有复合地板拆除
2 | 地热拆除 | 170 | ㎡ | 原有地热及地热找平层拆除
3 | 吊顶拆除 | 215 | ㎡ | 棚面矿棉板、石膏板及龙骨拆除
4 | 原地面找平层拆除 | 170 | ㎡ | 地热下方原有地砖及找平层拆除至混凝土地面
5 | 原强弱电桥架线缆拆除 | 1 | 项 | 室内桥架及原有强弱电拆除。
6 | 钢质楼板楼梯拆除 | 45 | ㎡ | 钢质二层楼板、楼梯及钢质骨架拆除。
7 | 设备搬运通道拆除 | 1 | 个 | 窗户、窗下口及外墙铝单板拆除
8 | 设备搬运通道封堵 | 8 | ㎡ | 模板窗户封堵两次（两次设备搬运）
9 | 设备搬运通道恢复 | 1 | 个 | 窗口砌筑及窗户安装内墙大白乳胶漆外墙铝单板安装
10 | 门洞口拆除 | 4 | 个 | 重新开、阔门洞口
11 | 门洞口窗口加固 | 4 | 个 | 100*50槽钢、100*100方钢门口加固
12 | 垭口制作 | 3 | 个 | 人造石垭口制作及安装
13 | 铝扣板吊顶安装 | 150 | ㎡ | 600*600微孔铝扣板，含龙骨及安装
14 | 包柱 | 2 | 个 | 轻钢龙骨石膏板包柱
15 | 铝扣板灯具 | 20 | 个 | 600*600铝扣板专用灯具
16 | 原墙面大白乳胶漆铲除 | 400 | ㎡ | 原墙面大白乳胶漆铲除
17 | 墙面大白乳胶漆 | 400 | ㎡ | 墙面大白两遍，打磨平整，一遍底漆两遍面漆
18 | 地面水泥砂浆找平 | 170 | ㎡ | 地面水泥砂浆标号不低于C30找平层
19 | 水磨石地面 | 170 | ㎡ | 白色砾石
20 | 强弱电桥架安装布线 | 1 | 项 | 100*50铝合金桥架布强弱电线缆
21 | 沙尘间密封门 | 1 | 樘 | 拼接防盗门，单层10mm厚钢化玻璃
22 | 资料室子母防盗门安装 | 1 | 樘 | 子母防盗门利旧安装
23 | 上下水改造 | 1 | 项 | PPRφ20上水管，PVCφ110下水管
24 | 地面地砖铺贴 | 13 | ㎡ | 800*800地砖铺贴含瓷砖、水泥砂浆
25 | 卷帘门 | 1 | 个 | 电动卷帘门白色遥控
26 | 断桥铝窗 | 10.2 | ㎡ | 三层钢化玻璃断桥铝窗70-80
27 | 二楼大白乳胶漆 | 180 | ㎡ | 墙面大白两遍，打磨平整，一遍底漆两遍面漆
28 | 振动台排风系统 | 28 | 米 | φ200白钢管道壁厚1.2mm，法兰盘连接
29 | 冷却水管道 | 40 | 米 | PPRφ63上水管
30 | 振动台钢筋混凝土基础挖掘 | 7 | m³ | 人工挖掘基坑
31 | 振动台钢筋混凝土基础砌筑 | 10 | ㎡ | 红砖砌筑
32 | 振动台钢筋混凝土基础箱型钢筋 | 1 | 项 | 箱型钢筋笼，预埋固定螺栓
33 | 振动台钢筋混凝土基础混凝土 | 3.6 | m³ | C30混凝土回填
34 | 霉菌实验室防水 | 110 | ㎡ | 4㎜防水卷材
35 | 霉菌实验室接地 | 1 | 项 | 角钢接地极
36 | 霉菌实验室雨水管 | 4 | 套 | 铸铁水喉，PVCφ110排水管
37 | 设备保护 | 1 | 项 | 设备保护膜包覆
38 | 沙尘设备搬迁 | 1 | 项 | 沙尘设备搬迁至新建沙尘室安装调试
39 | 保洁 | 1 | 项 | 工程结束开荒保洁
40 | 材料运输、搬运费 | 1 | 项 | 材料运输及搬运产生的费用
41 | 垃圾外运费 | 25 | 车 | 施工产生的建筑垃圾外运至市政指定垃圾堆放点