## 表B.1.1 招标工程量清单封面
|  | 供热管网维修 |  | 工程
招标工程量清单
| 招标人： |  | （盖章）
年 月 日

## 表E.1.3 单位工程清单汇总表
单位工程清单汇总表
工程名称：供热管网维修 |  | 第 1 页 共 1 页
序号 | 项目名称 |  | 金额（元）
1 | 分部分项工程项目
2 | 措施项目
2.1 | 其中：安全施工费
3 | 其他项目
3.1 | 其中：暂列金额
3.2 | 其中：专业工程暂估价
3.3 | 其中：计日工
3.4 | 其中：总承包服务费
3.5 | 其中：合同中约定的其他项目
4 | 增值税
合 计

## 表E.2.1 分部分项工程项目清单计价表
分部分项工程项目清单计价表
工程名称：供热管网维修 | [5 empty] | 第 1 页 共 2 页
序号 | 项目编码 | 项目名称 | 项目特征描述 | 计量 单位 | 工程量 |  | 金额（元）
[7 empty] | 综合单价 | 合价
整个项目
1 | 041001001001 | 拆除路面 | 1.材质:水泥砂浆散水 2.厚度:15cm | m2 | 2.4
2 | 041001002001 | 拆除人行道 | 1.材质:方砖 | m2 | 31.6
3 | 041001001003 | 拆除路面 | 1.材质:沥青路面 | m2 | 6
4 | 041001003001 | 拆除基层 | 1.材质:混凝土基层 2.厚度:15cm | m2 | 40
5 | 040101002001 | 挖沟槽土方 | 1.土类别:一、二类土 2.挖土深度:3m 3.原土人工夯实 | m3 | 120
6 | 040101003001 | 挖基坑土方 | 1.土类别:一、二 类土 2.挖土深度:3m 3.原土人工夯实 | m3 | 56.5
7 | 041001006001 | 拆除管道 | 1.材质:焊接钢管 2.管径:DN100 | m | 40
8 | 031002001001 | 金属阀门拆除 | 1.类型:阀门 2.规格:DN100 3.连接形式:法兰 | 个 | 2
9 | 031301002001 | 开孔打洞 | 1.规格:132mm 2.结构类型:混凝土墙面 | 个 | 2
10 | 040103003001 | 余方弃置 | 1.弃料品种:建筑垃圾 | m3 | 176.5
11 | 040502005001 | 阀门 | 1.种类:钢制阀门 2.材质及规格:DN100 3.连接形式:法兰连接 | 个 | 2
12 | 040502006001 | 法兰 | 1.材质及规格:DN100不锈钢法兰 2.形式:焊接 | 副 | 2
13 | 040501006001 | 直埋式预制保温管 | 1.垫层材质及厚度:15cm厚混凝土垫层 2.材质及规格:预制直埋保温管 3.连接形式:焊接 4.铺设深度:3m | m | 40
本页小计
分部分项工程项目清单计价表
工程名称：市政管网工程 | [5 empty] | 第 2 页 共 2 页
序号 | 项目编码 | 项目名称 | 项目特征描述 | 计量 单位 | 工程量 |  | 金额（元）
[7 empty] | 综合单价 | 合价
14 | 040504001001 | 砌筑井 | 1.种类、规格:2*1.5*2 2.垫层、基础材质及厚度:红砖 3.砌筑材料品种、规格、强度等级:红砖240厚 4.盖板材质、规格:铸铁 | 座 | 1
15 | 040103001001 | 沟槽、基坑回填方 | 1.30公分水沉砂 2.人工夯填槽坑2.5m | m3 | 120
16 | 040202005001 | 石灰、粉煤灰、碎(砾)石 | 1.配合比:10：20：70 2.厚度:20cm | m2 | 40
17 | 040202016001 | 水泥混凝土基层 | 1.混凝土强度等级:C30 2.厚度:20cm | m2 | 60
18 | 040203007001 | 水泥混凝土 | 1.混凝土强度等级:C30 2.厚度:20cm 3.嵌缝材料:锯缝机切缝 | m2 | 2.4
19 | 040204001001 | 人行道块料铺设 | 1.块料品种、规格:彩色步砖随原有 | m2 | 31.6
20 | 040203003001 | 透层 | 1.材料品种:石油沥青 | m2 | 6
21 | 040203004001 | 粘层 | 1.材料品种:石油沥青 | m2 | 6
22 | 040203006001 | 沥青混凝土 | 1.石料种类、规格:中粒 2.厚度:6cm | m2 | 6
23 | 041201004001 | 施工排水 | 1.50kw柴油发电机组 2.污水泵排水 | 项 | 1
24 | 041201012001 | 大型机械设备进出场及安拆 |  | 项 | 1
措施项目
本页小计
合 计

## 表E.3.1 措施项目清单计价表
措施项目清单计价表
工程名称：供热管网维修 |  |  |  |  | 第 1 页 共 1 页
序号 | 项目编码 | 项目名称 | 计算基础 | 单位或费率(%) |  | 价格（元） | 备注
1 | 041201016001 | 临时设施费
2 | 041201017001 | 文明施工费
3 | 041201018001 | 环境保护费
4 | 041201019001 | 安全施工费
5 | 041201020001 | 冬季施工增加费
6 | 041201020002 | 雨季施工增加费
7 | 041201021001 | 夜间施工增加费
8 | 041201021002 | 非夜间施工增加费
9 | 041201023001 | 材料二次搬运费
10 | 041201024001 | 已完工程保护费
11 | 041201025001 | 施工临时保护费
12 | 041201026001 | 工程冬季维护费
本页小计 | [6 empty] | --
合 计 | [6 empty] | --

## 表E.4.1 其他项目清单计价表
其他项目清单计价表
工程名称：供热管网维修 | [5 empty] | 第 1 页 共 1 页
序号 | 项目名称 | 暂估（暂定）金额（元） | 结算（确定）金额（元） | 调整金额± （元） | 备注
1 | 暂列金额 |  |  |  | 详见本标准表 E.4.2
2 | 专业工程暂估价 |  |  |  | 详见本标准表 E.4.3
3 | 计日工 |  |  |  | 详见本标准表 E.4.4
4 | 总承包服务费 |  |  |  | 详见本标准表 E.4.5
5 | 合同中约定的其他项目
合 计

## 表E.4.2 暂列金额明细表
暂列金额明细表
工程名称：供热管网维修 | [5 empty] | 第 1 页 共 1 页
序号 | 项目名称 | 计算基础 | 费率（%） | 暂定金额 （元） | 确定金额（元） |  | 调整金额± (元) | 备注
1 | 合同价格调整暂列金额
2 | 未确定工程暂列金额
2.1
3 | 未确定服务暂列金额
3.1
4 | 未确定其他暂列金额
4.1
本页小计 |  | - | -
合 计 |  | - | -

## 表E.4.4 计日工表
计日工表
工程名称：供热管网维修 | [6 empty] | 第 1 页 共 1 页
编号 | 计日工名称 | 单位 | 暂定数量 | 实际数量 | 综合单价(元) | 合价（元） |  |  | 调整金额± (元)
[6 empty] | 暂定 |  | 实际
[6 empty] | A₁ |  | A₂ | B=A₂-A₁
一 | 人工
1
人工小计
二 | 材料
1
材料小计
三 | 施工机具
1
施工机具小计
总计

## 表E.4.5 总承包服务费计价表
总承包服务费计价表
工程名称：供热管网维修 | [7 empty] | 第 1 页 共 1 页
序号 | 项目名称 | 计算基础 | 费率 （%） | 金额 （元） | 确认 计算基础 | 结算金额 （元） | 调整金额± （元） |  | 备注
|  | A₁ | B | C₁ | A₂ | C₂ | D=C₂-C₁
1 | 发包人提供材料 | [7 empty] | 详见本标准表G.1.1
2 | 专业分包工程 | [7 empty] | 详见本标准表E.4.3
3 | 直接发包的专业工程 | [7 empty] | 详见本标准表E.4.6
本页小计
合 计 |  | — | — |  | —